## Sheet1
Parameter | Symbol | Value
Freestream velocity (m/s) | U∞ | 1
Freestream density (kg/m3) | ρ | 1.204
Dynamic viscosity (Pa·s) | μ | 1.825×10−5
Reference length (m) | L | 1
Spatial discretization | — | Vertex-centered
Cf formula | — | Prandtl–Kármán (1932)
δ formula | — | Schlichting (1979)
Target y+ | y+ | 1
Grid stretch ratio | r | 1.2