## Sheet1
Near-wall grid parameters for the KCS bare-hull resistance simulation computed by SaMPH-yPlus
Target y+ | First-grid spacing, ΔS (m) | Stretch ratio, r | Number of prism layers, N
1 | 2.455e-05 | 1.2 | 37
5 | 0.0001227 | 1.2 | 28
25 | 0.0006137 | 1.2 | 20
50 | 0.001227 | 1.2 | 16
125 | 0.003069 | 1.2 | 11
175 | 0.004296 | 1.2 | 10
Average y+ on the wetted surface of KCS bare-hull computed by Star-CCM+
Target y+ | Calculated y+ (Star-CCM+) | Relative error (%)
1 | 1.09 | 9.37%
5 | 4.95 | 1.06%
25 | 24.71 | 1.11%
50 | 50.22 | 0.45%
125 | 126.53 | 1.22%
175 | 176.93 | 1.1%
Comparison of predicted total and shear resistance coefficients with experimental data from Fujisawa et al. (2000)
Target y+ | Numerical |  | Experimental (Fujisawa et al., 2000) |  | Relative error (%) |  | RMSE
| Ct × 10³ | Cs × 10³ | Ct × 10³ | Cs × 10³ | Ct × 10³ | Cs × 10³
1 | 3.505 | 2.806 | 3.534 | 2.832 | 0.82% | 0.92% | 0.028
5 | 3.476 | 2.786 | 3.534 | 2.832 | 1.64% | 1.62% | 0.052
25 | 3.362 | 2.655 | 3.534 | 2.832 | 4.87% | 6.25% | 0.175
50 | 3.566 | 2.879 | 3.534 | 2.832 | 0.91% | 1.66% | 0.04
125 | 3.636 | 2.971 | 3.534 | 2.832 | 2.89% | 4.91% | 0.122
175 | 3.631 | 2.978 | 3.534 | 2.832 | 2.74% | 5.16% | 0.124
Comparison of predicted total and shear resistance coefficients with experimental data from Kim et al. (2001)
Target y+ | Numerical |  | Experimental (Fujisawa et al., 2000) |  | Relative error (%) |  | RMSE
| Ct × 10³ | Cs × 10³ | Ct × 10³ | Cs × 10³ | Ct × 10³ | Cs × 10³
1 | 3.505 | 2.806 | 3.557 | 2.832 | 1.46% | 0.92% | 0.041
5 | 3.476 | 2.786 | 3.557 | 2.832 | 2.28% | 1.62% | 0.066
25 | 3.362 | 2.655 | 3.557 | 2.832 | 5.48% | 6.25% | 0.186
50 | 3.566 | 2.879 | 3.557 | 2.832 | 0.25% | 1.66% | 0.034
125 | 3.636 | 2.971 | 3.557 | 2.832 | 2.22% | 4.91% | 0.113
175 | 3.631 | 2.978 | 3.557 | 2.832 | 2.08% | 5.16% | 0.116